## Folha 1
IEX020 | Ud | Interruptor seccionador modular.
Interruptor seccionador, de 1 módulo, unipolar (1P), intensidade nominal 125 A, tensão de isolamento (Ui) 500 V, impulso de tensão máximo (Uimp) 4 kV, poder de abertura e fecho 3 x In, poder de corte 20 x In durante 0,1 s, intensidade de curto-circuito (Icw) 12 x In durante 1 s.
Unitário |  | Ud | Descrição | Rend. | Preço unitário | Importância
mt35amc400p |  | Ud | Interruptor seccionador, de 1 módulo, unipolar (1P), intensidade nominal 125 A, tensão de isolamento (Ui) 500 V, impulso de tensão máximo (Uimp) 4 kV, poder de abertura e fecho 3 x In, poder de corte 20 x In durante 0,1 s, intensidade de curto-circuito (Icw) 12 x In durante 1 s, vida útil em vazio 8500 manobras, vida útil em carga 1500 manobras, de 18x86x75 mm, grau de protecção IP20, montagem sobre calha DIN (35 mm) e encaixe por clique na calha, segundo EN 60947-3. | 1 | 47.97 | 47.97
mo003 |  | h | Oficial de 1ª electricista. | 0.215 | 23.31 | 5.01
|  | % | Custos directos complementares | 2 | 52.98 | 1.06
Custo de manutenção decenal: 2,70€ nos primeiros 10 anos. |  |  |  |  | Total: | 54.04