## Folha 1
IEX020 | Ud |  | Interruptor seccionador modular.
Interruptor seccionador, de 4 módulos, tetrapolar (4P), intensidade nominal 63 A, tensão de isolamento (Ui) 500 V, impulso de tensão máximo (Uimp) 4 kV, poder de abertura e fecho 3 x In, poder de corte 20 x In durante 0,1 s, intensidade de curto-circuito (Icw) 12 x In durante 1 s.
Unitário |  | Ud |  | Descrição | Rend. | Preço unitário | Importância
mt35amc403f |  | Ud |  | Interruptor seccionador, de 4 módulos, tetrapolar (4P), intensidade nominal 63 A, tensão de isolamento (Ui) 500 V, impulso de tensão máximo (Uimp) 4 kV, poder de abertura e fecho 3 x In, poder de corte 20 x In durante 0,1 s, intensidade de curto-circuito (Icw) 12 x In durante 1 s, vida útil em vazio 8500 manobras, vida útil em carga 1500 manobras, de 72x86x75 mm, grau de protecção IP20, montagem sobre calha DIN (35 mm) e encaixe por clique na calha, segundo EN 60947-3. | 1 | 84.14 | 84.14
mo003 |  | h |  | Oficial de 1ª electricista. | 0.376 | 23.31 | 8.76
|  | % |  | Custos directos complementares | 2 | 92.9 | 1.86
Custo de manutenção decenal: 4,74€ nos primeiros 10 anos. | [5 empty] | Total: | 94.76