## Folha 1
IEX025 | Ud | Interruptor em carga, modular.
Interruptor em carga, unipolar (1P), intensidade nominal 100 A, tensão de isolamento (Ui) 250 V, impulso de tensão máximo (Uimp) 6 kV, intensidade de curto-circuito (Icw) 2500 A durante 1 s.
Unitário |  | Ud | Descrição | Rend. | Preço unitário | Importância
mt35ase710ig |  | Ud | Interruptor em carga, unipolar (1P), intensidade nominal 100 A, tensão de isolamento (Ui) 250 V, impulso de tensão máximo (Uimp) 6 kV, intensidade de curto-circuito (Icw) 2500 A durante 1 s, vida útil em vazio 50000 manobras, vida útil em carga 10000 manobras, de 18x82x70 mm, grau de protecção IP20, montagem sobre calha DIN (35 mm), segundo EN 60947-3. | 1 | 47.19 | 47.19
mo003 |  | h | Oficial de 1ª electricista. | 0.215 | 23.31 | 5.01
|  | % | Custos directos complementares | 2 | 52.2 | 1.04
Custo de manutenção decenal: 2,66€ nos primeiros 10 anos. |  |  |  |  | Total: | 53.24