## Folha 1
IEX025 | Ud | Interruptor em carga, modular.
Interruptor em carga, com piloto luminoso de cor vermelho, bipolar (2P), intensidade nominal 20 A, tensão de isolamento (Ui) 500 V, impulso de tensão máximo (Uimp) 4 kV.
Unitário |  | Ud | Descrição | Rend. | Preço unitário | Importância
mt35ase711bb |  | Ud | Interruptor em carga, com piloto luminoso de cor vermelho, bipolar (2P), intensidade nominal 20 A, tensão de isolamento (Ui) 500 V, impulso de tensão máximo (Uimp) 4 kV, vida útil em vazio 30000 manobras, vida útil em carga 30000 manobras, de 18x77x70 mm, grau de protecção IP20, montagem sobre calha DIN (35 mm), segundo EN 60947-3. | 1 | 50.47 | 50.47
mo003 |  | h | Oficial de 1ª electricista. | 0.268 | 23.31 | 6.25
|  | % | Custos directos complementares | 2 | 56.72 | 1.13
Custo de manutenção decenal: 2,89€ nos primeiros 10 anos. |  |  |  |  | Total: | 57.85