## Folha 1
IEX025 | Ud | Interruptor em carga, modular.
Interruptor em carga, tetrapolar (4P), intensidade nominal 100 A, tensão de isolamento (Ui) 500 V, impulso de tensão máximo (Uimp) 6 kV, intensidade de curto-circuito (Icw) 2500 A durante 1 s.
Unitário |  | Ud | Descrição | Rend. | Preço unitário | Importância
mt35ase713ee |  | Ud | Interruptor em carga, tetrapolar (4P), intensidade nominal 100 A, tensão de isolamento (Ui) 500 V, impulso de tensão máximo (Uimp) 6 kV, intensidade de curto-circuito (Icw) 2500 A durante 1 s, vida útil em vazio 50000 manobras, vida útil em carga 10000 manobras, de 72x82x70 mm, grau de protecção IP20, montagem sobre calha DIN (35 mm), segundo EN 60947-3. | 1 | 150.56 | 150.56
mo003 |  | h | Oficial de 1ª electricista. | 0.376 | 23.31 | 8.76
|  | % | Custos directos complementares | 2 | 159.32 | 3.19
Custo de manutenção decenal: 8,13€ nos primeiros 10 anos. |  |  |  |  | Total: | 162.51