## Folha 1
IEX061 | Ud | Interruptor diferencial modular, "CHINT ELECTRICS".
Interruptor diferencial instantâneo, de 2 módulos, bipolar (2P), intensidade nominal 25 A, sensibilidade 300 mA, poder de corte 6 kA, classe AC, modelo NL1-2-25-300AC "CHINT ELECTRICS".
Unitário |  | Ud | Descrição | Rend. | Preço unitário | Importância
mt35amc100ye |  | Ud | Interruptor diferencial instantâneo, de 2 módulos, bipolar (2P), intensidade nominal 25 A, sensibilidade 300 mA, poder de corte 6 kA, classe AC, modelo NL1-2-25-300AC "CHINT ELECTRICS", de 36x80x77,8 mm, grau de protecção IP20, montagem sobre calha DIN (35 mm) e encaixe por clique na calha, segundo EN 61008-1. | 1 | 138.6 | 138.6
mo003 |  | h | Oficial de 1ª electricista. | 0.268 | 23.31 | 6.25
|  | % | Custos directos complementares | 2 | 144.85 | 2.9
Custo de manutenção decenal: 7,39€ nos primeiros 10 anos. |  |  |  |  | Total: | 147.75