## Folha 1
IEX061 | Ud | Interruptor diferencial modular, "CHINT ELECTRICS".
Interruptor diferencial instantâneo, de 4 módulos, tetrapolar (4P), intensidade nominal 40 A, sensibilidade 300 mA, poder de corte 6 kA, classe A, modelo NL1-4-40-300A "CHINT ELECTRICS".
Unitário |  |  | Ud | Descrição | Rend. | Preço unitário | Importância
mt35amc101wk |  |  | Ud | Interruptor diferencial instantâneo, de 4 módulos, tetrapolar (4P), intensidade nominal 40 A, sensibilidade 300 mA, poder de corte 6 kA, classe A, modelo NL1-4-40-300A "CHINT ELECTRICS", de 72x80x77,8 mm, grau de protecção IP20, montagem sobre calha DIN (35 mm) e encaixe por clique na calha, segundo EN 61008-1. | 1 | 302.1 | 302.1
mo003 |  |  | h | Oficial de 1ª electricista. | 0.376 | 23.31 | 8.76
|  |  | % | Custos directos complementares | 2 | 310.86 | 6.22
Custo de manutenção decenal: 15,85€ nos primeiros 10 anos. | [5 empty] | Total: | 317.08