## Folha 1
IEX061 | Ud | Interruptor diferencial modular, "CHINT ELECTRICS".
Interruptor diferencial instantâneo super imunizado, de 4 módulos, tetrapolar (4P), intensidade nominal 25 A, sensibilidade 30 mA, poder de corte 6 kA, classe Asi, modelo NL1-4-25-30ASi "CHINT ELECTRICS".
Unitário |  | Ud | Descrição | Rend. | Preço unitário | Importância
mt35amc111ga |  | Ud | Interruptor diferencial instantâneo super imunizado, de 4 módulos, tetrapolar (4P), intensidade nominal 25 A, sensibilidade 30 mA, poder de corte 6 kA, classe Asi, modelo NL1-4-25-30ASi "CHINT ELECTRICS", de 36x80x77,8 mm, grau de protecção IP20, montagem sobre calha DIN (35 mm) e encaixe por clique na calha, segundo EN 61008-1. | 1 | 390 | 390
mo003 |  | h | Oficial de 1ª electricista. | 0.376 | 23.31 | 8.76
|  | % | Custos directos complementares | 2 | 398.76 | 7.98
Custo de manutenção decenal: 20,34€ nos primeiros 10 anos. |  |  |  |  | Total: | 406.74