## Folha 1
IEX061 | Ud | Interruptor diferencial modular, "CHINT ELECTRICS".
Interruptor diferencial selectivo, de 2 módulos, bipolar (2P), intensidade nominal 63 A, sensibilidade 300 mA, poder de corte 10 kA, classe A, modelo NL1-2-63-300AS "CHINT ELECTRICS".
Unitário |  | Ud | Descrição | Rend. | Preço unitário | Importância
mt35amc120ga |  | Ud | Interruptor diferencial selectivo, de 2 módulos, bipolar (2P), intensidade nominal 63 A, sensibilidade 300 mA, poder de corte 10 kA, classe A, modelo NL1-2-63-300AS "CHINT ELECTRICS", de 36x80x77,8 mm, grau de protecção IP20, montagem sobre calha DIN (35 mm) e encaixe por clique na calha, segundo EN 61008-1. | 1 | 430 | 430
mo003 |  | h | Oficial de 1ª electricista. | 0.268 | 23.31 | 6.25
|  | % | Custos directos complementares | 2 | 436.25 | 8.73
Custo de manutenção decenal: 22,25€ nos primeiros 10 anos. |  |  |  |  | Total: | 444.98