## Folha 1
IEX061 | Ud | Interruptor diferencial modular, "CHINT ELECTRICS".
Interruptor diferencial selectivo, de 4 módulos, tetrapolar (4P), intensidade nominal 80 A, sensibilidade 300 mA, poder de corte 10 kA, classe A, modelo NL1-4-80-300AS "CHINT ELECTRICS".
Unitário |  | Ud | Descrição | Rend. | Preço unitário | Importância
mt35amc121hb |  | Ud | Interruptor diferencial selectivo, de 4 módulos, tetrapolar (4P), intensidade nominal 80 A, sensibilidade 300 mA, poder de corte 10 kA, classe A, modelo NL1-4-80-300AS "CHINT ELECTRICS", de 36x80x77,8 mm, grau de protecção IP20, montagem sobre calha DIN (35 mm) e encaixe por clique na calha, segundo EN 61008-1. | 1 | 788.5 | 788.5
mo003 |  | h | Oficial de 1ª electricista. | 0.376 | 23.31 | 8.76
|  | % | Custos directos complementares | 2 | 797.26 | 15.95
Custo de manutenção decenal: 40,66€ nos primeiros 10 anos. |  |  |  |  | Total: | 813.21