## Folha 1
IEX062 | Ud |  | Interruptor diferencial modular, "HAGER".
Interruptor diferencial instantâneo, classe AC, tetrapolar (4P), intensidade nominal 25 A, sensibilidade 300 mA, CFC725J "HAGER".
Unitário |  | Ud |  | Descrição | Rend. | Preço unitário | Importância
mt35hag006v |  | Ud |  | Interruptor diferencial instantâneo, classe AC, tetrapolar (4P), intensidade nominal 25 A, sensibilidade 300 mA, CFC725J "HAGER", montagem sobre calha DIN, segundo EN 61008-1. | 1 | 240.45 | 240.45
mo003 |  | h |  | Oficial de 1ª electricista. | 0.376 | 23.31 | 8.76
|  | % |  | Custos directos complementares | 2 | 249.21 | 4.98
Custo de manutenção decenal: 12,71€ nos primeiros 10 anos. | [5 empty] | Total: | 254.19