## Folha 1
IEX062 | Ud | Interruptor diferencial modular, "HAGER".
Interruptor diferencial instantâneo, classe AC, bipolar (2P), intensidade nominal 63 A, sensibilidade 300 mA, CFC263M "HAGER".
Unitário |  | Ud | Descrição | Rend. | Preço unitário | Importância
mt35hag015oi |  | Ud | Interruptor diferencial instantâneo, classe AC, bipolar (2P), intensidade nominal 63 A, sensibilidade 300 mA, CFC263M "HAGER", montagem sobre calha DIN, segundo EN 61008-1. | 1 | 323.68 | 323.68
mo003 |  | h | Oficial de 1ª electricista. | 0.268 | 23.31 | 6.25
|  | % | Custos directos complementares | 2 | 329.93 | 6.6
Custo de manutenção decenal: 16,83€ nos primeiros 10 anos. |  |  |  |  | Total: | 336.53