## Folha 1
IEX062 | Ud | Interruptor diferencial modular, "HAGER".
Interruptor diferencial instantâneo, classe AC, bipolar (2P), intensidade nominal 100 A, sensibilidade 300 mA, CF284M "HAGER".
Unitário |  | Ud | Descrição | Rend. | Preço unitário | Importância
mt35hag015qk |  | Ud | Interruptor diferencial instantâneo, classe AC, bipolar (2P), intensidade nominal 100 A, sensibilidade 300 mA, CF284M "HAGER", montagem sobre calha DIN, segundo EN 61008-1. | 1 | 530.67 | 530.67
mo003 |  | h | Oficial de 1ª electricista. | 0.268 | 23.31 | 6.25
|  | % | Custos directos complementares | 2 | 536.92 | 10.74
Custo de manutenção decenal: 27,38€ nos primeiros 10 anos. |  |  |  |  | Total: | 547.66