## Folha 1
IEX062 | Ud | Interruptor diferencial modular, "HAGER".
Interruptor diferencial instantâneo, classe AC, tetrapolar (4P), intensidade nominal 63 A, sensibilidade 500 mA, CGC463M "HAGER".
Unitário |  | Ud | Descrição | Rend. | Preço unitário | Importância
mt35hag015Sy |  | Ud | Interruptor diferencial instantâneo, classe AC, tetrapolar (4P), intensidade nominal 63 A, sensibilidade 500 mA, CGC463M "HAGER", montagem sobre calha DIN, segundo EN 61008-1. | 1 | 385.89 | 385.89
mo003 |  | h | Oficial de 1ª electricista. | 0.376 | 23.31 | 8.76
|  | % | Custos directos complementares | 2 | 394.65 | 7.89
Custo de manutenção decenal: 20,13€ nos primeiros 10 anos. |  |  |  |  | Total: | 402.54