## Folha 1
IEX062 | Ud | Interruptor diferencial modular, "HAGER".
Interruptor diferencial instantâneo, classe A, bipolar (2P), intensidade nominal 40 A, sensibilidade 300 mA, CFA240M "HAGER".
Unitário |  | Ud | Descrição | Rend. | Preço unitário | Importância
mt35hag017ee |  | Ud | Interruptor diferencial instantâneo, classe A, bipolar (2P), intensidade nominal 40 A, sensibilidade 300 mA, CFA240M "HAGER", montagem sobre calha DIN, segundo EN 61008-1. | 1 | 266.14 | 266.14
mo003 |  | h | Oficial de 1ª electricista. | 0.268 | 23.31 | 6.25
|  | % | Custos directos complementares | 2 | 272.39 | 5.45
Custo de manutenção decenal: 13,89€ nos primeiros 10 anos. |  |  |  |  | Total: | 277.84