## Folha 1
IEX062 | Ud | Interruptor diferencial modular, "HAGER".
Interruptor diferencial instantâneo, classe A, tetrapolar (4P), intensidade nominal 40 A, sensibilidade 300 mA, CFA440M "HAGER".
Unitário |  | Ud | Descrição | Rend. | Preço unitário | Importância
mt35hag017kk |  | Ud | Interruptor diferencial instantâneo, classe A, tetrapolar (4P), intensidade nominal 40 A, sensibilidade 300 mA, CFA440M "HAGER", montagem sobre calha DIN, segundo EN 61008-1. | 1 | 393.22 | 393.22
mo003 |  | h | Oficial de 1ª electricista. | 0.376 | 23.31 | 8.76
|  | % | Custos directos complementares | 2 | 401.98 | 8.04
Custo de manutenção decenal: 20,50€ nos primeiros 10 anos. |  |  |  |  | Total: | 410.02