## Folha 1
IEX062 | Ud |  | Interruptor diferencial modular, "HAGER".
Interruptor diferencial instantâneo super imunizado, classe A HI, tetrapolar (4P), intensidade nominal 25 A, sensibilidade 30 mA, CDH425M "HAGER".
Unitário |  | Ud |  | Descrição | Rend. | Preço unitário | Importância
mt35hag018v |  | Ud |  | Interruptor diferencial instantâneo super imunizado, classe A HI, tetrapolar (4P), intensidade nominal 25 A, sensibilidade 30 mA, CDH425M "HAGER", montagem sobre calha DIN, segundo EN 61008-1. | 1 | 507.47 | 507.47
mo003 |  | h |  | Oficial de 1ª electricista. | 0.376 | 23.31 | 8.76
|  | % |  | Custos directos complementares | 2 | 516.23 | 10.32
Custo de manutenção decenal: 26,33€ nos primeiros 10 anos. | [5 empty] | Total: | 526.55