## Folha 1
IEX062 | Ud |  | Interruptor diferencial modular, "HAGER".
Interruptor diferencial instantâneo, com rearme automático, classe A, bipolar (2P), intensidade nominal 63 A, sensibilidade 30 mA, CDA263S "HAGER".
Unitário |  | Ud |  | Descrição | Rend. | Preço unitário | Importância
mt35hag031d |  | Ud |  | Interruptor diferencial instantâneo, com rearme automático, classe A, bipolar (2P), intensidade nominal 63 A, sensibilidade 30 mA, CDA263S "HAGER", montagem sobre calha DIN, segundo EN 61008-1. | 1 | 362.71 | 362.71
mo003 |  | h |  | Oficial de 1ª electricista. | 0.268 | 23.31 | 6.25
|  | % |  | Custos directos complementares | 2 | 368.96 | 7.38
Custo de manutenção decenal: 18,82€ nos primeiros 10 anos. | [5 empty] | Total: | 376.34