## Folha 1
IEX075 | Ud | Protector contra sobretensões permanentes, modular.
Protector contra sobretensões permanentes, de 1 módulo, tetrapolar (3P+N), tensão de disparo retardado entre 265 e 300 V, limite de desconexão de disparo retardado 3,5 s, tensão de disparo directo maior que 300 V, limite de desconexão de disparo directo 0,5 s, com montagem separado do interruptor automático, podendo desligar o interruptor através de um sinal enviado à bobina de disparo ou através da derivação de uma corrente à terra.
Unitário |  | Ud | Descrição | Rend. | Preço unitário | Importância
mt35amc300d |  | Ud | Protector contra sobretensões permanentes, de 1 módulo, tetrapolar (3P+N), tensão de disparo retardado entre 265 e 300 V, limite de desconexão de disparo retardado 3,5 s, tensão de disparo directo maior que 300 V, limite de desconexão de disparo directo 0,5 s, com montagem separado do interruptor automático, podendo desligar o interruptor através de um sinal enviado à bobina de disparo ou através da derivação de uma corrente à terra, de 36x80x77,8 mm, grau de protecção IP20, montagem sobre calha DIN (35 mm) e encaixe por clique na calha, segundo NP EN 50550. | 1 | 312 | 312
mo003 |  | h | Oficial de 1ª electricista. | 0.376 | 23.31 | 8.76
|  | % | Custos directos complementares | 2 | 320.76 | 6.42
Custo de manutenção decenal: 16,36€ nos primeiros 10 anos. |  |  |  |  | Total: | 327.18