## Folha 1
IEX076 | Ud | Protector contra sobretensões transitórias, modular.
Protector contra sobretensões transitórias, de 2 módulos, unipolar (1P), tipo 1 (onda 10/350 µs), intensidade máxima de descarga 50 kA.
Unitário |  | Ud | Descrição | Rend. | Preço unitário | Importância
mt35amc310a |  | Ud | Protector contra sobretensões transitórias, de 2 módulos, unipolar (1P), tipo 1 (onda 10/350 µs), intensidade máxima de descarga 50 kA, de 18x93x65,5 mm, grau de protecção IP20, montagem sobre calha DIN (35 mm) e encaixe por clique na calha, segundo IEC 61643-11. | 1 | 170.92 | 170.92
mo003 |  | h | Oficial de 1ª electricista. | 0.215 | 23.31 | 5.01
|  | % | Custos directos complementares | 2 | 175.93 | 3.52
Custo de manutenção decenal: 8,97€ nos primeiros 10 anos. |  |  |  |  | Total: | 179.45