## Folha 1
IEX076 | Ud |  | Protector contra sobretensões transitórias, modular.
Protector contra sobretensões transitórias, de 2 módulos, bipolar (2P), tipo 2 (onda 8/20 µs), nível de protecção 1,8 kV, intensidade máxima de descarga 100 kA.
Unitário |  | Ud |  | Descrição | Rend. | Preço unitário | Importância
mt35amc320i |  | Ud |  | Protector contra sobretensões transitórias, de 2 módulos, bipolar (2P), tipo 2 (onda 8/20 µs), nível de protecção 1,8 kV, intensidade máxima de descarga 100 kA, de 72x93x65,5 mm, grau de protecção IP20, montagem sobre calha DIN (35 mm) e encaixe por clique na calha, segundo IEC 61643-11. | 1 | 234.1 | 234.1
mo003 |  | h |  | Oficial de 1ª electricista. | 0.268 | 23.31 | 6.25
|  | % |  | Custos directos complementares | 2 | 240.35 | 4.81
Custo de manutenção decenal: 12,26€ nos primeiros 10 anos. | [5 empty] | Total: | 245.16