## Folha 1
IEX076 | Ud | Protector contra sobretensões transitórias, modular.
Protector contra sobretensões transitórias, de 1 módulo, bipolar (2P), tipo 3 (onda 1,2/50 µs), nível de protecção 1,5 kV, intensidade máxima de descarga 5 kA.
Unitário |  | Ud | Descrição | Rend. | Preço unitário | Importância
mt35amc330a |  | Ud | Protector contra sobretensões transitórias, de 1 módulo, bipolar (2P), tipo 3 (onda 1,2/50 µs), nível de protecção 1,5 kV, intensidade máxima de descarga 5 kA, de 18x93x65,5 mm, grau de protecção IP20, montagem sobre calha DIN (35 mm) e encaixe por clique na calha, segundo IEC 61643-11. | 1 | 136.7 | 136.7
mo003 |  | h | Oficial de 1ª electricista. | 0.268 | 23.31 | 6.25
|  | % | Custos directos complementares | 2 | 142.95 | 2.86
Custo de manutenção decenal: 7,29€ nos primeiros 10 anos. |  |  |  |  | Total: | 145.81