## Folha 1
IEX077 | Ud | Disjuntor protector combinado contra sobretensões permanentes, modular.
Disjuntor protector combinado contra sobretensões permanentes, de 4 módulos, formado por disjuntor magneto-térmico, bipolar (2P), intensidade nominal 100 A, poder de corte 6 kA, curva de 8 a 12 x In, e protector contra sobretensões permanentes.
Unitário |  | Ud | Descrição | Rend. | Preço unitário | Importância
mt35amc307cc |  | Ud | Disjuntor protector combinado contra sobretensões permanentes, de 4 módulos, formado por disjuntor magneto-térmico, bipolar (2P), intensidade nominal 100 A, poder de corte 6 kA, curva de 8 a 12 x In, e protector contra sobretensões permanentes, de 72x80x77,8 mm, grau de protecção IP20, montagem sobre calha DIN (35 mm) e encaixe por clique na calha, segundo EN 60898-1 e NP EN 50550. | 1 | 112.91 | 112.91
mo003 |  | h | Oficial de 1ª electricista. | 0.268 | 23.31 | 6.25
|  | % | Custos directos complementares | 2 | 119.16 | 2.38
Custo de manutenção decenal: 6,08€ nos primeiros 10 anos. |  |  |  |  | Total: | 121.54