## Folha 1
IEX077 | Ud | Disjuntor protector combinado contra sobretensões permanentes, modular.
Disjuntor protector combinado contra sobretensões permanentes, de 9 módulos, formado por disjuntor magneto-térmico, tetrapolar (4P), intensidade nominal 125 A, poder de corte 6 kA, curva de 8 a 12 x In, e protector contra sobretensões permanentes.
Unitário |  | Ud | Descrição | Rend. | Preço unitário | Importância
mt35amc307hg |  | Ud | Disjuntor protector combinado contra sobretensões permanentes, de 9 módulos, formado por disjuntor magneto-térmico, tetrapolar (4P), intensidade nominal 125 A, poder de corte 6 kA, curva de 8 a 12 x In, e protector contra sobretensões permanentes, de 162x80x77,8 mm, grau de protecção IP20, montagem sobre calha DIN (35 mm) e encaixe por clique na calha, segundo EN 60898-1 e NP EN 50550. | 1 | 335.84 | 335.84
mo003 |  | h | Oficial de 1ª electricista. | 0.376 | 23.31 | 8.76
|  | % | Custos directos complementares | 2 | 344.6 | 6.89
Custo de manutenção decenal: 17,57€ nos primeiros 10 anos. |  |  |  |  | Total: | 351.49