## Folha 1
IEX079 | Ud |  | Protector contra sobretensões transitórias, com disjuntor magneto-térmico, modular.
Protector contra sobretensões transitórias, tipo 2 (onda 8/20 µs), com disjuntor de final de vida útil com poder de corte 6 kA, bipolar (1P+N), nível de protecção 1,5 kV, intensidade máxima de descarga 10 kA.
Unitário |  | Ud |  | Descrição | Rend. | Preço unitário | Importância
mt35asa007a |  | Ud |  | Protector contra sobretensões transitórias, tipo 2 (onda 8/20 µs), com disjuntor de final de vida útil com poder de corte 6 kA, bipolar (1P+N), nível de protecção 1,5 kV, intensidade máxima de descarga 10 kA, de 52x109,8x68,3 mm, grau de protecção IP20, montagem sobre calha DIN (35 mm), segundo IEC 61643-11. | 1 | 110.2 | 110.2
mo003 |  | h |  | Oficial de 1ª electricista. | 0.268 | 23.31 | 6.25
|  | % |  | Custos directos complementares | 2 | 116.45 | 2.33
Custo de manutenção decenal: 5,94€ nos primeiros 10 anos. | [5 empty] | Total: | 118.78