## Folha 1
IEX079 | Ud |  | Protector contra sobretensões transitórias, com disjuntor magneto-térmico, modular.
Protector contra sobretensões transitórias, tipo 3 (onda 1,2/50 µs), com disjuntor de final de vida útil com poder de corte 25 kA e cartucho extraível, bipolar (1P+N), nível de protecção 1,2 kV, intensidade máxima de descarga 8 kA.
Unitário |  | Ud |  | Descrição | Rend. | Preço unitário | Importância
mt35asa006a |  | Ud |  | Protector contra sobretensões transitórias, tipo 3 (onda 1,2/50 µs), com disjuntor de final de vida útil com poder de corte 25 kA e cartucho extraível, bipolar (1P+N), nível de protecção 1,2 kV, intensidade máxima de descarga 8 kA, com contacto de sinalização, de 72x103,9x75,9 mm, grau de protecção IP20, montagem sobre calha DIN (35 mm), segundo IEC 61643-11. | 1 | 176.4 | 176.4
mo003 |  | h |  | Oficial de 1ª electricista. | 0.268 | 23.31 | 6.25
|  | % |  | Custos directos complementares | 2 | 182.65 | 3.65
Custo de manutenção decenal: 9,32€ nos primeiros 10 anos. | [5 empty] | Total: | 186.3