## Folha 1
IEX080 | Ud | Guarda-motor modular.
Guarda-motor com comando manual local, de 2,5 módulos, tripolar (3P), ajuste da intensidade de disparo térmico entre 17 e 23 A, poder de corte 15 kA.
Unitário |  |  | Ud | Descrição | Rend. | Preço unitário | Importância
mt35amc150mA |  |  | Ud | Guarda-motor com comando manual local, de 2,5 módulos, tripolar (3P), ajuste da intensidade de disparo térmico entre 17 e 23 A, poder de corte 15 kA, de 44,5x91,3x66 mm, montagem sobre calha DIN (35 mm) e encaixe por clique na calha, segundo EN 60947-2. | 1 | 78.98 | 78.98
mo003 |  |  | h | Oficial de 1ª electricista. | 0.365 | 23.31 | 8.51
|  |  | % | Custos directos complementares | 2 | 87.49 | 1.75
Custo de manutenção decenal: 4,46€ nos primeiros 10 anos. | [5 empty] | Total: | 89.24