## Folha 1
IEX105 | Ud | Contactor modular.
Contactor, de 1 módulo, contactos 1NO+1NC, intensidade nominal 20 A, tensão de bobina 230 V.
Unitário |  | Ud | Descrição | Rend. | Preço unitário | Importância
mt35amc450bb |  | Ud | Contactor, de 1 módulo, contactos 1NO+1NC, intensidade nominal 20 A, tensão de bobina 230 V, de 18x85x65,5 mm, grau de protecção IP20, montagem sobre calha DIN (35 mm) e encaixe por clique na calha, segundo EN 61095. | 1 | 39.29 | 39.29
mo003 |  | h | Oficial de 1ª electricista. | 0.268 | 23.31 | 6.25
|  | % | Custos directos complementares | 2 | 45.54 | 0.91
Custo de manutenção decenal: 2,32€ nos primeiros 10 anos. |  |  |  |  | Total: | 46.45