## Folha 1
IEX105 | Ud | Contactor modular.
Contactor, de 2 módulos, contactos 2NO, intensidade nominal 40 A, tensão de bobina 230 V.
Unitário |  | Ud | Descrição | Rend. | Preço unitário | Importância
mt35amc450dd |  | Ud | Contactor, de 2 módulos, contactos 2NO, intensidade nominal 40 A, tensão de bobina 230 V, de 36x85x65,5 mm, grau de protecção IP20, montagem sobre calha DIN (35 mm) e encaixe por clique na calha, segundo EN 61095. | 1 | 74.69 | 74.69
mo003 |  | h | Oficial de 1ª electricista. | 0.268 | 23.31 | 6.25
|  | % | Custos directos complementares | 2 | 80.94 | 1.62
Custo de manutenção decenal: 4,13€ nos primeiros 10 anos. |  |  |  |  | Total: | 82.56