## Folha 1
IEX105 | Ud | Contactor modular.
Contactor, de 2 módulos, contactos 2NO, intensidade nominal 63 A, tensão de bobina 24 V.
Unitário |  | Ud | Descrição | Rend. | Preço unitário | Importância
mt35amc452gf |  | Ud | Contactor, de 2 módulos, contactos 2NO, intensidade nominal 63 A, tensão de bobina 24 V, de 36x85x65,5 mm, grau de protecção IP20, montagem sobre calha DIN (35 mm) e encaixe por clique na calha, segundo EN 61095. | 1 | 113 | 113
mo003 |  | h | Oficial de 1ª electricista. | 0.268 | 23.31 | 6.25
|  | % | Custos directos complementares | 2 | 119.25 | 2.39
Custo de manutenção decenal: 6,08€ nos primeiros 10 anos. |  |  |  |  | Total: | 121.64