## Folha 1
IEX105 | Ud | Contactor modular.
Contactor, de 2 módulos, contactos 4NO, intensidade nominal 25 A, tensão de bobina 24 V.
Unitário |  | Ud | Descrição | Rend. | Preço unitário | Importância
mt35amc453dd |  | Ud | Contactor, de 2 módulos, contactos 4NO, intensidade nominal 25 A, tensão de bobina 24 V, de 36x85x65,5 mm, grau de protecção IP20, montagem sobre calha DIN (35 mm) e encaixe por clique na calha, segundo EN 61095. | 1 | 58.89 | 58.89
mo003 |  | h | Oficial de 1ª electricista. | 0.376 | 23.31 | 8.76
|  | % | Custos directos complementares | 2 | 67.65 | 1.35
Custo de manutenção decenal: 3,45€ nos primeiros 10 anos. |  |  |  |  | Total: | 69