## Folha 1
IEX215 | Ud |  | Seccionador.
Seccionador com comando rotativo, tripolar (3P), intensidade nominal 400 A, com fusível T2.
Unitário |  | Ud |  | Descrição | Rend. | Preço unitário | Importância
mt35amc560k |  | Ud |  | Seccionador com comando rotativo, tripolar (3P), intensidade nominal 400 A, com fusível T2, de 280x205x210 mm, segundo EN 60947-3. | 1 | 404.63 | 404.63
mo003 |  | h |  | Oficial de 1ª electricista. | 0.644 | 23.31 | 15.01
|  | % |  | Custos directos complementares | 2 | 419.64 | 8.39
Custo de manutenção decenal: 21,40€ nos primeiros 10 anos. | [5 empty] | Total: | 428.03