## Folha 1
IEX215 | Ud |  | Seccionador.
Seccionador com comando rotativo, tetrapolar (4P), intensidade nominal 400 A, com fusível T2.
Unitário |  | Ud |  | Descrição | Rend. | Preço unitário | Importância
mt35amc561k |  | Ud |  | Seccionador com comando rotativo, tetrapolar (4P), intensidade nominal 400 A, com fusível T2, de 346x205x210 mm, segundo EN 60947-3. | 1 | 497.54 | 497.54
mo003 |  | h |  | Oficial de 1ª electricista. | 0.751 | 23.31 | 17.51
|  | % |  | Custos directos complementares | 2 | 515.05 | 10.3
Custo de manutenção decenal: 26,27€ nos primeiros 10 anos. | [5 empty] | Total: | 525.35