## Folha 1
IEX225 | Ud | Arrancador suave.
Arrancador suave, para motor assíncrono trifásico de rotor de gaiola de 45 kW, de intensidade nominal 84 A, com tecnologia de duplo CPU de controlo, baseada em módulos de tiristores de alta potência, com display de cristal líquido (LCD) com diálogo homem-máquina, visualização da tensão e corrente de serviço e visualização e memorização do nome e código de erro.
Unitário |  | Ud | Descrição | Rend. | Preço unitário | Importância
mt35amc175hh |  | Ud | Arrancador suave, para motor assíncrono trifásico de rotor de gaiola de 45 kW, de intensidade nominal 84 A, com tecnologia de duplo CPU de controlo, baseada em módulos de tiristores de alta potência, com display de cristal líquido (LCD) com diálogo homem-máquina, visualização da tensão e corrente de serviço e visualização e memorização do nome e código de erro, com seis modos de arranque e múltiplas funções de protecção, de 145x268x190 mm. | 1 | 874.67 | 874.67
mo003 |  | h | Oficial de 1ª electricista. | 0.537 | 23.31 | 12.52
|  | % | Custos directos complementares | 2 | 887.19 | 17.74
Custo de manutenção decenal: 45,25€ nos primeiros 10 anos. |  |  |  |  | Total: | 904.93