## Folha 1
IEX230 | Ud | Arrancador directo.
Arrancador directo, para motor de 7,5 kW, formado por caixa metálica, botão de paragem, botão de marcha e contactor de intensidade nominal 18 A e tensão de bobina 230 V.
Unitário |  | Ud | Descrição | Rend. | Preço unitário | Importância
mt35amc160gg |  | Ud | Arrancador directo, para motor de 7,5 kW, formado por caixa metálica, botão de paragem, botão de marcha e contactor de intensidade nominal 18 A e tensão de bobina 230 V, de 116x207x138 mm. | 1 | 62.6 | 62.6
mo003 |  | h | Oficial de 1ª electricista. | 0.365 | 23.31 | 8.51
|  | % | Custos directos complementares | 2 | 71.11 | 1.42
Custo de manutenção decenal: 3,63€ nos primeiros 10 anos. |  |  |  |  | Total: | 72.53