## Folha 1
IEX230 | Ud |  | Arrancador directo.
Arrancador directo, para motor de 7,5 kW, formado por caixa metálica, botão de paragem, botão de marcha e contactor de intensidade nominal 18 A e tensão de bobina 48 V.
Unitário |  | Ud |  | Descrição | Rend. | Preço unitário | Importância
mt35amc160jj |  | Ud |  | Arrancador directo, para motor de 7,5 kW, formado por caixa metálica, botão de paragem, botão de marcha e contactor de intensidade nominal 18 A e tensão de bobina 48 V, de 116x207x138 mm. | 1 | 62.6 | 62.6
mo003 |  | h |  | Oficial de 1ª electricista. | 0.365 | 23.31 | 8.51
|  | % |  | Custos directos complementares | 2 | 71.11 | 1.42
Custo de manutenção decenal: 3,63€ nos primeiros 10 anos. | [5 empty] | Total: | 72.53