## Folha 1
IEX230 | Ud | Arrancador directo.
Arrancador directo, para motor de 11 kW, formado por caixa metálica, botão de paragem, botão de marcha e contactor de intensidade nominal 25 A e tensão de bobina 110 V.
Unitário |  | Ud | Descrição | Rend. | Preço unitário | Importância
mt35amc160kk |  | Ud | Arrancador directo, para motor de 11 kW, formado por caixa metálica, botão de paragem, botão de marcha e contactor de intensidade nominal 25 A e tensão de bobina 110 V, de 116x207x138 mm. | 1 | 78.29 | 78.29
mo003 |  | h | Oficial de 1ª electricista. | 0.365 | 23.31 | 8.51
|  | % | Custos directos complementares | 2 | 86.8 | 1.74
Custo de manutenção decenal: 4,43€ nos primeiros 10 anos. |  |  |  |  | Total: | 88.54