## Folha 1
IEX400 | Ud | Caixa de distribuição, modular.
Caixa de distribuição de plástico, para encastrar, com graus de protecção IP30 e IK07, isolamento classe II, tensão nominal 400 V, para 15 módulos.
Unitário |  | Ud | Descrição | Rend. | Preço unitário | Importância
mt35amc900gv |  | Ud | Caixa de distribuição de plástico, para encastrar, com graus de protecção IP30 e IK07, isolamento classe II, tensão nominal 400 V, para 15 módulos, de 364x200x180 mm, segundo EN 60670-1. | 1 | 17.55 | 17.55
mo003 |  | h | Oficial de 1ª electricista. | 0.231 | 23.31 | 5.38
|  | % | Custos directos complementares | 2 | 22.93 | 0.46
Custo de manutenção decenal: 1,17€ nos primeiros 10 anos. |  |  |  |  | Total: | 23.39