## Folha 1
IEX400 | Ud | Caixa de distribuição, modular.
Caixa de distribuição de plástico, saliente, sem porta, com graus de protecção IP30 e IK07, isolamento classe II, tensão nominal 400 V, para 12 módulos.
Unitário |  | Ud | Descrição | Rend. | Preço unitário | Importância
mt35amc920df |  | Ud | Caixa de distribuição de plástico, saliente, sem porta, com graus de protecção IP30 e IK07, isolamento classe II, tensão nominal 400 V, para 12 módulos, de 250x224x70 mm, com calha DIN, terminais de neutro e de terra, puxador de abertura, tampa frontal cunhada para aparelhagem modular e tampas cobre-módulos, inclusive acessórios de montagem, segundo EN 60670-1. | 1 | 15.21 | 15.21
mo003 |  | h | Oficial de 1ª electricista. | 0.228 | 23.31 | 5.31
|  | % | Custos directos complementares | 2 | 20.52 | 0.41
Custo de manutenção decenal: 1,05€ nos primeiros 10 anos. |  |  |  |  | Total: | 20.93