## Folha 1
IEX400 | Ud | Caixa de distribuição, modular.
Caixa de distribuição de plástico, saliente, sem porta, com graus de protecção IP30 e IK07, isolamento classe II, tensão nominal 400 V, para 24 módulos, em 2 filas.
Unitário |  | Ud | Descrição | Rend. | Preço unitário | Importância
mt35amc920hk |  | Ud | Caixa de distribuição de plástico, saliente, sem porta, com graus de protecção IP30 e IK07, isolamento classe II, tensão nominal 400 V, para 24 módulos, em 2 filas, de 250x350x70 mm, com calha DIN, terminais de neutro e de terra, puxador de abertura, tampa frontal cunhada para aparelhagem modular e tampas cobre-módulos, inclusive acessórios de montagem, segundo EN 60670-1. | 1 | 24.08 | 24.08
mo003 |  | h | Oficial de 1ª electricista. | 0.24 | 23.31 | 5.59
|  | % | Custos directos complementares | 2 | 29.67 | 0.59
Custo de manutenção decenal: 1,51€ nos primeiros 10 anos. |  |  |  |  | Total: | 30.26