## Folha 1
IEX400 | Ud | Caixa de distribuição, modular.
Caixa de distribuição de plástico, saliente, com porta cega, com graus de protecção IP40 e IK07, isolamento classe II, tensão nominal 400 V, para 18 módulos.
Unitário |  | Ud | Descrição | Rend. | Preço unitário | Importância
mt35amc910ifj |  | Ud | Caixa de distribuição de plástico, saliente, com porta cega, com graus de protecção IP40 e IK07, isolamento classe II, tensão nominal 400 V, para 18 módulos, de 396x236x112 mm, com calha DIN, terminais de neutro e de terra, puxador de abertura e tampas cobre-módulos, inclusive acessórios de montagem segundo EN 60670-1. | 1 | 31.9 | 31.9
mo003 |  | h | Oficial de 1ª electricista. | 0.234 | 23.31 | 5.45
|  | % | Custos directos complementares | 2 | 37.35 | 0.75
Custo de manutenção decenal: 1,91€ nos primeiros 10 anos. |  |  |  |  | Total: | 38.1