## Folha 1
IEX400 | Ud | Caixa de distribuição, modular.
Caixa de distribuição de plástico, saliente, com porta cega, com graus de protecção IP40 e IK07, isolamento classe II, tensão nominal 400 V, para 24 módulos, em 2 filas.
Unitário |  |  | Ud | Descrição | Rend. | Preço unitário | Importância
mt35amc910nhk |  |  | Ud | Caixa de distribuição de plástico, saliente, com porta cega, com graus de protecção IP40 e IK07, isolamento classe II, tensão nominal 400 V, para 24 módulos, em 2 filas, de 287x361x112 mm, com calha DIN, terminais de neutro e de terra, puxador de abertura e tampas cobre-módulos, inclusive acessórios de montagem segundo EN 60670-1. | 1 | 39.78 | 39.78
mo003 |  |  | h | Oficial de 1ª electricista. | 0.24 | 23.31 | 5.59
|  |  | % | Custos directos complementares | 2 | 45.37 | 0.91
Custo de manutenção decenal: 2,31€ nos primeiros 10 anos. | [5 empty] | Total: | 46.28