## Folha 1
IEX400 | Ud | Caixa de distribuição, modular.
Caixa de distribuição de plástico, saliente, com porta cega, com graus de protecção IP40 e IK07, isolamento classe II, tensão nominal 400 V, para 48 módulos, em 4 filas.
Unitário |  |  | Ud | Descrição | Rend. | Preço unitário | Importância
mt35amc910xnn |  |  | Ud | Caixa de distribuição de plástico, saliente, com porta cega, com graus de protecção IP40 e IK07, isolamento classe II, tensão nominal 400 V, para 48 módulos, em 4 filas, de 287x653x112 mm, com calha DIN, terminais de neutro e de terra, puxador de abertura e tampas cobre-módulos, inclusive acessórios de montagem segundo EN 60670-1. | 1 | 84.14 | 84.14
mo003 |  |  | h | Oficial de 1ª electricista. | 0.266 | 23.31 | 6.2
|  |  | % | Custos directos complementares | 2 | 90.34 | 1.81
Custo de manutenção decenal: 4,61€ nos primeiros 10 anos. | [5 empty] | Total: | 92.15