## Folha 1
IEX400 | Ud | Caixa de distribuição, modular.
Caixa de distribuição de plástico, saliente, com graus de protecção IP65 e IK07, isolamento classe II, tensão nominal 400 V, para 5 módulos.
Unitário |  | Ud | Descrição | Rend. | Preço unitário | Importância
mt35amc905h |  | Ud | Caixa de distribuição de plástico, saliente, com graus de protecção IP65 e IK07, isolamento classe II, tensão nominal 400 V, para 5 módulos, de 136x125x108 mm, segundo EN 60670-1. | 1 | 17.65 | 17.65
mo003 |  | h | Oficial de 1ª electricista. | 0.22 | 23.31 | 5.13
|  | % | Custos directos complementares | 2 | 22.78 | 0.46
Custo de manutenção decenal: 1,16€ nos primeiros 10 anos. |  |  |  |  | Total: | 23.24