## Folha 1
IEX450 | m | Pente de conexão.
Pente de conexão de interruptores automáticos e diferenciais modulares, com conexões de tipo pin, bipolar (2P), de 100 A de intensidade nominal, 20 mm² de secção.
Unitário |  |  | Ud | Descrição | Rend. | Preço unitário | Importância
mt35amc980df |  |  | m | Pente de conexão de interruptores automáticos e diferenciais modulares, com conexões de tipo pin, bipolar (2P), de 100 A de intensidade nominal, 20 mm² de secção. | 1 | 50.99 | 50.99
mo003 |  |  | h | Oficial de 1ª electricista. | 0.107 | 23.31 | 2.49
|  |  | % | Custos directos complementares | 2 | 53.48 | 1.07
Custo de manutenção decenal: 2,73€ nos primeiros 10 anos. | [5 empty] | Total: | 54.55