## Folha 1
IEX450 | m | Pente de conexão.
Pente de conexão de interruptores automáticos e diferenciais modulares, com conexões de tipo forquilha, tetrapolar (4P), de 63 A de intensidade nominal, 16 mm² de secção.
Unitário |  | Ud | Descrição | Rend. | Preço unitário | Importância
mt35amc981p |  | m | Pente de conexão de interruptores automáticos e diferenciais modulares, com conexões de tipo forquilha, tetrapolar (4P), de 63 A de intensidade nominal, 16 mm² de secção. | 1 | 85.31 | 85.31
mo003 |  | h | Oficial de 1ª electricista. | 0.107 | 23.31 | 2.49
|  | % | Custos directos complementares | 2 | 87.8 | 1.76
Custo de manutenção decenal: 4,48€ nos primeiros 10 anos. |  |  |  |  | Total: | 89.56