## Folha 1
IEX202 | Ud | Disjuntor magnético em caixa moldada.
Disjuntor magnético em caixa moldada, tripolar (3P), intensidade nominal 2,5 A, poder de corte 36 kA a 400 V, ajuste da intensidade de disparo magnético entre 6 e 14 x In.
Unitário |  | Ud | Descrição | Rend. | Preço unitário | Importância
mt35ase510aa |  | Ud | Disjuntor magnético em caixa moldada, tripolar (3P), intensidade nominal 2,5 A, poder de corte 36 kA a 400 V, ajuste da intensidade de disparo magnético entre 6 e 14 x In, de 105x161x86 mm, segundo EN 60947-2. | 1 | 520.93 | 520.93
mo003 |  | h | Oficial de 1ª electricista. | 0.644 | 23.31 | 15.01
|  | % | Custos directos complementares | 2 | 535.94 | 10.72
Custo de manutenção decenal: 27,33€ nos primeiros 10 anos. |  |  |  |  | Total: | 546.66