## Folha 1
IFB020 | Ud | Caixa de passagem.
Caixa de passagem pré-fabricada, de polipropileno, de secção rectangular de 51x37 cm na base e 30 cm de altura, com tampa de 38x25 cm e válvula de seccionamento adufa de latão fundido, sobre base de betão simples C20/25 (X0(P); D25; S2; Cl 1,0) de 15 cm de espessura. Inclusive ligações de tubagens e remates. O preço não inclui a escavação nem o enchimento do tardoz.
Unitário |  | Ud | Descrição | Rend. | Preço unitário | Importância
mt10hmf020fa |  | m³ | Betão simples C20/25 (X0(P); D25; S2; Cl 1,0), fabricado em central, segundo NP EN 206. | 0.043 | 74.97 | 3.22
mt37aar020g |  | Ud | Caixa de polipropileno, de secção rectangular, de 51x37 cm na base e 30 cm de altura, com tampa de cor verde de 38x25 cm. | 1 | 24.51 | 24.51
mt37svc010f |  | Ud | Válvula adufa de latão fundido, para enroscar, de 1". | 1 | 9.14 | 9.14
mt37www010 |  | Ud | Material auxiliar para instalações de abastecimento de água. | 1 | 1.4 | 1.4
mo020 |  | h | Oficial de 1ª construção. | 0.655 | 22.68 | 14.86
mo113 |  | h | Operário não qualificado construção. | 0.48 | 21.45 | 10.3
mo008 |  | h | Oficial de 1ª canalizador. | 0.107 | 23.31 | 2.49
mo107 |  | h | Ajudante de canalizador. | 0.107 | 22.09 | 2.36
|  | % | Custos directos complementares | 2 | 68.28 | 1.37
Custo de manutenção decenal: 3,48€ nos primeiros 10 anos. |  |  |  |  | Total: | 69.65