## Folha 1
IFB020 | Ud | Caixa de passagem.
Caixa de passagem pré-fabricada, de polipropileno, de secção circular de 38 cm de diâmetro na base e 24 cm de altura, com tampa de 30 cm de diâmetro, sobre base de betão simples C20/25 (X0(P); D25; S2; Cl 1,0) de 15 cm de espessura. Inclusive ligações de tubagens e remates. O preço não inclui a escavação nem o enchimento do tardoz.
Unitário |  | Ud | Descrição | Rend. | Preço unitário | Importância
mt10hmf020fa |  | m³ | Betão simples C20/25 (X0(P); D25; S2; Cl 1,0), fabricado em central, segundo NP EN 206. | 0.054 | 74.97 | 4.05
mt37aar020b |  | Ud | Caixa de polipropileno, de secção circular, de 38 cm de diâmetro na base e 24 cm de altura, com tampa de cor verde de 30 cm de diâmetro. | 1 | 14.74 | 14.74
mo020 |  | h | Oficial de 1ª construção. | 0.558 | 22.68 | 12.66
mo113 |  | h | Operário não qualificado construção. | 0.412 | 21.45 | 8.84
|  | % | Custos directos complementares | 2 | 40.29 | 0.81
Custo de manutenção decenal: 2,06€ nos primeiros 10 anos. |  |  |  |  | Total: | 41.1