## Folha 1
IFW030 | Ud | Torneira.
Torneira de latão cromado, de 3/4" de diâmetro.
Unitário |  |  | Ud | Descrição | Rend. | Preço unitário | Importância
mt37sgl055b |  |  | Ud | Torneira de latão cromado, de 3/4" de diâmetro. | 1 | 8.97 | 8.97
mt37www010 |  |  | Ud | Material auxiliar para instalações de abastecimento de água. | 1 | 1.4 | 1.4
mo008 |  |  | h | Oficial de 1ª canalizador. | 0.107 | 25.32 | 2.71
mo107 |  |  | h | Ajudante de canalizador. | 0.107 | 23.99 | 2.57
|  |  | % | Custos directos complementares | 2 | 15.65 | 0.31
Custo de manutenção decenal: 2,71€ nos primeiros 10 anos. | [5 empty] | Total: | 15.96